## Muestreo 1
Tratamientos | Repetición | TEMPERATURA (°C) | ESTOMAS ENVÉS |  |  | Contenido relativo de clorofila (SPAD) | Parte aérea |  | Fenología | Área foliar (cm2) | Hojas (g) |  | Mediciones CRA (mg) |  |  |  | Raíz tuberosa (g) |  |  | Pérdida de electrolitos
|  |  | Abierto | Cerrado | Total |  | #Hojas | Longitud (cm) | BBCH |  | Peso fresco | Peso seco | Peso fresco | Peso a saturación | Peso seco | CRA | Diámetro (mm) | Peso fresco | Peso seco | CE 60 min | CE max | % PE
Sin anegamiento | P1 | 17.6 | 31 | 7 | 38 | 36.7 | 4 | 7.4 |  | 65.181 | 5.167 | 0.427 | 0.0169 | 0.0191 | 0.0021 | 87.574 | 14.9 | 3.678 | 0.346 | 0.091 | 1.067 | 8.5286
| P2 | 17.3 | 33 | 6 | 39 | 35.4 | 4 | 8.1 |  | 63.197 | 5.076 | 0.388 | 0.0165 | 0.0183 | 0.0019 | 88.4848 | 15.6 | 3.562 | 0.379 | 0.079 | 0.967 | 8.1696
| P3 | 17.9 | 31 | 9 | 40 | 34.3 | 4 | 7.3 |  | 61.494 | 4.896 | 0.391 | 0.0173 | 0.0191 | 0.0017 | 90.1734 | 15.3 | 3.697 | 0.364 | 0.067 | 0.976 | 6.8648
| P4 | 17.6 | 28 | 7 | 35 | 34.8 | 4 | 6.5 |  | 62.458 | 5.037 | 0.416 | 0.0173 | 0.0184 | 0.0033 | 80.9249 | 14.7 | 3.497 | 0.362 | 0.061 | 1.107 | 5.5104
Tratamientos | Repetición | TEMPERATURA (°C) | ESTOMAS ENVÉS |  |  | Contenido relativo de clorofila (SPAD) | Parte aérea |  | Fenología | Área foliar (cm2) | Hojas (g) |  | Mediciones CRA (mg) |  |  |  | Raíz tuberosa (g) |  |  | Pérdida de electrolitos
|  |  | Abierto | Cerrado | Total |  | #Hojas | Longitud (cm) | BBCH |  | Peso fresco | Peso seco | Peso fresco | Peso a saturación | Peso seco | CRA | Diámetro (mm) | Peso fresco | Peso seco | CE 60 min | CE max | % PE
Anegamiento 2 dias | P1 | 18.6 | 29 | 8 | 37 | 36.5 | 4 | 7.4 |  | 64.372 | 5.131 | 0.416 | 0.0181 | 0.0213 | 0.0021 | 88.3978 | 14.3 | 3.464 | 0.331 | 0.081 | 0.977 | 8.2907
| P2 | 17.6 | 26 | 7 | 33 | 35.9 | 3 | 7.5 |  | 65.227 | 5.169 | 0.389 | 0.0177 | 0.0196 | 0.0025 | 85.8757 | 13.8 | 3.172 | 0.328 | 0.093 | 0.973 | 9.5581
| P3 | 18.3 | 27 | 8 | 35 | 36.7 | 4 | 6.9 |  | 66.318 | 5.246 | 0.425 | 0.0132 | 0.0158 | 0.0019 | 85.6061 | 12.7 | 3.081 | 0.284 | 0.078 | 1.039 | 7.5072
| P4 | 18.2 | 22 | 11 | 33 | 34.8 | 4 | 5.8 |  | 61.483 | 4.995 | 0.423 | 0.0133 | 0.0153 | 0.0022 | 83.4586 | 14.4 | 3.493 | 0.319 | 0.082 | 0.994 | 8.2495
Tratamientos | Repetición | TEMPERATURA (°C) | ESTOMAS ENVÉS |  |  | Contenido relativo de clorofila (SPAD) | Parte aérea |  | Fenología | Área foliar (cm2) | Hojas (g) |  | Mediciones CRA (mg) |  |  |  | Raíz tuberosa (g) |  |  | Pérdida de electrolitos
|  |  | Abierto | Cerrado | Total |  | #Hojas | Longitud (cm) | BBCH |  | Peso fresco | Peso seco | Peso fresco | Peso a saturación | Peso seco | CRA | Diámetro (mm) | Peso fresco | Peso seco | CE 60 min | CE max | % PE
Anegamiento 4 dias | P1 | 21.8 | 5 | 23 | 36 | 22.7 | 3 | 5.1 |  | 42.497 | 3.349 | 0.268 | 0.0108 | 0.0173 | 0.0022 | 79.6296 | 5.4 | 1.374 | 0.131 | 0.397 | 0.915 | 43.388
| P2 | 20.9 | 6 | 27 | 37 | 21.3 | 2 | 4.8 |  | 38.264 | 3.128 | 0.246 | 0.0097 | 0.0167 | 0.0018 | 81.4433 | 5.8 | 1.335 | 0.138 | 0.408 | 1.057 | 38.5998
| P3 | 20.3 | 5 | 26 | 35 | 20.9 | 3 | 4.7 |  | 44.287 | 3.406 | 0.253 | 0.0095 | 0.0182 | 0.0014 | 85.2632 | 6.3 | 1.429 | 0.148 | 0.384 | 1.103 | 34.8141
| P4 | 21.5 | 6 | 28 | 38 | 22.3 | 3 | 5.3 |  | 43.621 | 3.391 | 0.279 | 0.0105 | 0.0166 | 0.0031 | 70.4762 | 5.5 | 1.317 | 0.135 | 0.416 | 0.916 | 45.4148
Tratamientos | Repetición | TEMPERATURA (°C) | ESTOMAS ENVÉS |  |  | Contenido relativo de clorofila (SPAD) | Parte aérea |  | Fenología | Área foliar (cm2) | Hojas (g) |  | Mediciones CRA (mg) |  |  |  | Raíz tuberosa (g) |  |  | Pérdida de electrolitos
|  |  | Abierto | Cerrado | Total |  | #Hojas | Longitud (cm) | BBCH |  | Peso fresco | Peso seco | Peso fresco | Peso a saturación | Peso seco | CRA | Diámetro (mm) | Peso fresco | Peso seco | CE 60 min | CE max | % PE
Anegamiento 5 dias | P1 | 20.3 | 13 | 22 | 35 | 21.6 | 2 | 4.8 |  | 39.647 | 3.055 | 0.238 | 0.0087 | 0.0167 | 0.0022 | 74.7126 | 4.7 | 1.206 | 0.127 | 0.396 | 0.947 | 41.8163
| P2 | 19.5 | 9 | 27 | 36 | 19.5 | 3 | 6.3 |  | 41.276 | 3.157 | 0.246 | 0.0095 | 0.0159 | 0.0024 | 74.7368 | 4.5 | 1.178 | 0.116 | 0.511 | 0.916 | 55.786
| P3 | 20.7 | 8 | 25 | 33 | 22.4 | 2 | 5.1 |  | 40.578 | 3.286 | 0.241 | 0.0098 | 0.0184 | 0.0021 | 78.5714 | 5.1 | 1.086 | 0.125 | 0.549 | 0.923 | 59.48
| P4 | 19.6 | 9 | 28 | 37 | 20.7 | 3 | 4.2 |  | 42.674 | 3.305 | 0.261 | 0.0082 | 0.0191 | 0.0015 | 81.7073 | 5.3 | 1.168 | 0.126 | 0.468 | 1.106 | 42.3146

## Muestreo 2
Tratamientos | Repetición | TEMPERATURA (°C) | ESTOMAS |  |  | Contenido relativo de clorofila (SPAD) | Área del dosel (cm2) | Parte aérea |  | Fenología | Área foliar (cm2) | Hojas (g) |  | Mediciones CRA (g) |  |  |  | Raíz tuberosa (g) |  |  | Pérdida de electrolitos
|  |  | Abierto | Cerrado | Total |  |  | #Hojas | Longitud (cm) | BBCH |  | Peso fresco | Peso seco | Peso fresco | Peso a saturación | Peso seco | CRA | Diámetro (mm) | Peso fresco | Peso seco | CE 60 min | CE max | % PE
Sin anegamiento | P1 | 18.3 | 27 | 11 | 38 | 39.6 |  | 5 | 11.9 |  | 104.571 | 7.017 | 0.711 | 0.0172 | 0.0197 | 0.0019 |  | 24.72 | 8.226 | 0.596 | 0.078 | 0.993
| P2 | 17.8 | 31 | 9 | 40 | 41.6 |  | 5 | 12.3 |  | 103.642 | 6.816 | 0.709 | 0.0191 | 0.0213 | 0.0021 |  | 24.66 | 7.986 | 0.602 | 0.073 | 0.921
| P3 | 18.1 | 29 | 12 | 41 | 39.4 |  | 5 | 11.7 |  | 106.221 | 6.924 | 0.689 | 0.0173 | 0.0187 | 0.0022 |  | 25.18 | 8.167 | 0.584 | 0.055 | 1.084
| P4 | 17.6 | 28 | 11 | 39 | 39.5 |  | 5 | 11.5 |  | 103.293 | 6.827 | 0.713 | 0.0187 | 0.0211 | 0.0024 |  | 25.05 | 8.334 | 0.617 | 0.071 | 0.975
Tratamientos | Repetición | TEMPERATURA (°C) | ESTOMAS |  |  | Contenido relativo de clorofila (SPAD) | Área del dosel (cm2) | Parte aérea |  | Fenología | Área foliar (cm2) | Hojas (g) |  | Mediciones CRA (g) |  |  |  | Raíz tuberosa (g) |  |  | Pérdida de electrolitos
|  |  | Abierto | Cerrado | Total |  |  | #Hojas | Longitud (cm) | BBCH |  | Peso fresco | Peso seco | Peso fresco | Peso a saturación | Peso seco | CRA | Diámetro (mm) | Peso fresco | Peso seco | CE 60 min | CE max | % PE
Anegamiento 2 dias | P1 | 18.6 | 31 | 8 | 39 | 38.5 |  | 5 | 11.1 |  | 101.854 | 6.849 | 0.694 | 0.0195 | 0.0224 | 0.0023 |  | 23.74 | 7.964 | 0.574 | 0.077 | 0.952
| P2 | 17.9 | 29 | 10 | 39 | 40.6 |  | 4 | 10.9 |  | 100.673 | 6.628 | 0.682 | 0.0193 | 0.0219 | 0.0026 |  | 24.29 | 7.826 | 0.583 | 0.083 | 0.899
| P3 | 18.7 | 31 | 9 | 40 | 39.8 |  | 5 | 11.5 |  | 101.964 | 6.633 | 0.671 | 0.0179 | 0.0221 | 0.0018 |  | 23.58 | 7.713 | 0.562 | 0.081 | 1.004
| P4 | 18.2 | 29 | 9 | 38 | 38.2 |  | 5 | 10.3 |  | 102.467 | 6.715 | 0.693 | 0.0198 | 0.0218 | 0.0024 |  | 24.66 | 8.167 | 0.608 | 0.088 | 0.937
Tratamientos | Repetición | TEMPERATURA (°C) | ESTOMAS |  |  | Contenido relativo de clorofila (SPAD) | Área del dosel (cm2) | Parte aérea |  | Fenología | Área foliar (cm2) | Hojas (g) |  | Mediciones CRA (g) |  |  |  | Raíz tuberosa (g) |  |  | Pérdida de electrolitos
|  |  | Abierto | Cerrado | Total |  |  | #Hojas | Longitud (cm) | BBCH |  | Peso fresco | Peso seco | Peso fresco | Peso a saturación | Peso seco | CRA | Diámetro (mm) | Peso fresco | Peso seco | CE 60 min | CE max | % PE
Anegamiento 4 dias | P1 | 20.7 | 13 | 26 | 39 | 22.6 |  | 4 | 7.1 |  | 75.642 | 5.127 | 0.527 | 0.0149 | 0.0193 | 0.0022 |  | 10.67 | 3.649 | 0.264 | 0.509 | 1.055
| P2 | 19.7 | 17 | 24 | 41 | 21.7 |  | 3 | 6.8 |  | 72.146 | 4.637 | 0.468 | 0.0138 | 0.0208 | 0.0017 |  | 11.82 | 3.827 | 0.273 | 0.465 | 0.937
| P3 | 19.8 | 9 | 29 | 38 | 20.9 |  | 3 | 6.7 |  | 71.854 | 4.528 | 0.453 | 0.0151 | 0.0213 | 0.0025 |  | 9.63 | 3.163 | 0.245 | 0.444 | 0.971
| P4 | 18.6 | 17 | 23 | 40 | 21.7 |  | 3 | 6.1 |  | 73.649 | 4.719 | 0.492 | 0.0137 | 0.0188 | 0.0019 |  | 10.56 | 3.502 | 0.261 | 0.511 | 1.076
Tratamientos | Repetición | TEMPERATURA (°C) | ESTOMAS |  |  | Contenido relativo de clorofila (SPAD) | Área del dosel (cm2) | Parte aérea |  | Fenología | Área foliar (cm2) | Hojas (g) |  | Mediciones CRA (g) |  |  |  | Raíz tuberosa (g) |  |  | Pérdida de electrolitos
|  |  | Abierto | Cerrado | Total |  |  | #Hojas | Longitud (cm) | BBCH |  | Peso fresco | Peso seco | Peso fresco | Peso a saturación | Peso seco | CRA | Diámetro (mm) | Peso fresco | Peso seco | CE 60 min | CE max | % PE
Anegamiento 5 dias | P1 | 20.8 | 15 | 26 | 41 | 22.7 |  | 2 | 7.1 |  | 42.764 | 2.746 | 0.294 | 0.0117 | 0.0185 | 0.0021 |  | 9.64 | 3.246 | 0.221 | 0.543 | 1.118
| P2 | 19.7 | 18 | 21 | 39 | 20.4 |  | 3 | 6.8 |  | 63.748 | 4.167 | 0.437 | 0.0145 | 0.0221 | 0.0025 |  | 10.73 | 3.418 | 0.237 | 0.622 | 1.208
| P3 | 20.3 | 15 | 23 | 38 | 21.3 |  | 3 | 7.3 |  | 58.335 | 3.628 | 0.361 | 0.0114 | 0.0187 | 0.0018 |  | 9.28 | 3.105 | 0.249 | 0.497 | 0.982
| P4 | 19.6 | 12 | 29 | 41 | 19.8 |  | 4 | 6.7 |  | 69.649 | 4.483 | 0.467 | 0.0108 | 0.0188 | 0.0021 |  | 10.87 | 3.511 | 0.258 | 0.463 | 0.974

## Muestreo 3
Tratamientos | Repetición | TEMPERATURA (°C) | ESTOMAS |  |  | Contenido relativo de clorofila (SPAD) | Área del dosel (cm2) | Parte aérea |  | Fenología | Área foliar (cm2) | Hojas (g) |  | Mediciones CRA (g) |  |  |  | Raíz tuberosa (g) |  |  | Pérdida de electrolitos
|  |  | Abierto | Cerrado | Total |  |  | #Hojas | Longitud (cm) | BBCH |  | Peso fresco | Peso seco | Peso fresco | Peso a saturación | Peso seco | CRA | Diámetro (mm) | Peso fresco | Peso seco | CE 60 min | CE max | % PE
Sin anegamiento | P1 | 18.4 | 29 | 12 | 41 | 38.4 |  | 5 | 16.9 |  | 159.761 | 14.759 | 1.099 | 0.0207 | 0.0223 | 0.0021 |  | 36.19 | 13.845 | 1.346 | 0.057 | 0.973
| P2 | 17.8 | 27 | 11 | 38 | 37.6 |  | 6 | 17.6 |  | 161.447 | 15.128 | 1.173 | 0.0198 | 0.0218 | 0.0022 |  | 35.71 | 14.296 | 1.298 | 0.051 | 0.946
| P3 | 19.3 | 28 | 11 | 39 | 39.4 |  | 5 | 18.1 |  | 160.258 | 15.463 | 1.008 | 0.0203 | 0.0219 | 0.0023 |  | 36.11 | 13.781 | 1.337 | 0.063 | 0.933
| P4 | 18.1 | 27 | 10 | 37 | 36.5 |  | 6 | 17.8 |  | 158.295 | 15.447 | 0.994 | 0.0211 | 0.0224 | 0.0025 |  | 36.28 | 14.367 | 1.254 | 0.065 | 0.858
Tratamientos | Repetición | TEMPERATURA (°C) | ESTOMAS |  |  | Contenido relativo de clorofila (SPAD) | Área del dosel (cm2) | Parte aérea |  | Fenología | Área foliar (cm2) | Hojas (g) |  | Mediciones CRA (g) |  |  |  | Raíz tuberosa (g) |  |  | Pérdida de electrolitos
|  |  | Abierto | Cerrado | Total |  |  | #Hojas | Longitud (cm) | BBCH |  | Peso fresco | Peso seco | Peso fresco | Peso a saturación | Peso seco | CRA | Diámetro (mm) | Peso fresco | Peso seco | CE 60 min | CE max | % PE
Anegamiento 2 dias | P1 | 18.3 | 29 | 10 | 39 | 37.6 |  | 5 | 16.7 |  | 155.467 | 14.349 | 1.064 | 0.0188 | 0.0207 | 0.0024 |  | 33.87 | 13.385 | 1.317 | 0.071 | 1.113
| P2 | 18.2 | 29 | 8 | 37 | 38.1 |  | 4 | 15.1 |  | 148.329 | 13.716 | 1.011 | 0.0179 | 0.0205 | 0.0018 |  | 33.92 | 13.467 | 1.217 | 0.083 | 0.987
| P3 | 17.6 | 32 | 9 | 41 | 39.3 |  | 5 | 15.8 |  | 160.716 | 15.611 | 1.128 | 0.0192 | 0.0213 | 0.0021 |  | 33.11 | 12.569 | 1.209 | 0.079 | 1.105
| P4 | 19.7 | 31 | 7 | 38 | 38.7 |  | 5 | 17.9 |  | 159.463 | 15.408 | 1.111 | 0.0178 | 0.0197 | 0.0025 |  | 34.68 | 13.668 | 1.165 | 0.061 | 0.973
Tratamientos | Repetición | TEMPERATURA (°C) | ESTOMAS |  |  | Contenido relativo de clorofila (SPAD) | Área del dosel (cm2) | Parte aérea |  | Fenología | Área foliar (cm2) | Hojas (g) |  | Mediciones CRA (g) |  |  |  | Raíz tuberosa (g) |  |  | Pérdida de electrolitos
|  |  | Abierto | Cerrado | Total |  |  | #Hojas | Longitud (cm) | BBCH |  | Peso fresco | Peso seco | Peso fresco | Peso a saturación | Peso seco | CRA | Diámetro (mm) | Peso fresco | Peso seco | CE 60 min | CE max | % PE
Anegamiento 4 dias | P1 | 19.3 | 24 | 10 | 34 | 30.7 |  | 5 | 9.4 |  | 88.462 | 8.059 | 0.587 | 0.0185 | 0.0222 | 0.0023 |  | 13.46 | 5.287 | 0.537 | 0.419 | 1.109
| P2 | 18.7 | 22 | 11 | 33 | 33.8 |  | 4 | 8.3 |  | 73.196 | 6.824 | 0.472 | 0.0177 | 0.0229 | 0.0018 |  | 12.82 | 5.096 | 0.472 | 0.386 | 0.958
| P3 | 19.2 | 26 | 12 | 38 | 31.2 |  | 4 | 9.1 |  | 85.496 | 8.001 | 0.562 | 0.0181 | 0.0215 | 0.0024 |  | 13.77 | 5.374 | 0.526 | 0.419 | 0.991
| P4 | 19.1 | 26 | 13 | 39 | 31.9 |  | 4 | 8.8 |  | 91.753 | 8.346 | 0.611 | 0.0167 | 0.0208 | 0.0021 |  | 12.93 | 5.119 | 0.485 | 0.507 | 1.111
Tratamientos | Repetición | TEMPERATURA (°C) | ESTOMAS |  |  | Contenido relativo de clorofila (SPAD) | Área del dosel (cm2) | Parte aérea |  | Fenología | Área foliar (cm2) | Hojas (g) |  | Mediciones CRA (g) |  |  |  | Raíz tuberosa (g) |  |  | Pérdida de electrolitos
|  |  | Abierto | Cerrado | Total |  |  | #Hojas | Longitud (cm) | BBCH |  | Peso fresco | Peso seco | Peso fresco | Peso a saturación | Peso seco | CRA | Diámetro (mm) | Peso fresco | Peso seco | CE 60 min | CE max | % PE
Anegamiento 5 dias | P1 | 19.5 | 24 | 9 | 33 | 28.4 |  | 4 | 9.1 |  | 81.463 | 7.428 | 0.524 | 0.0161 | 0.0211 | 0.0022 |  | 12.93 | 5.116 | 0.517 | 0.519 | 1.172
| P2 | 18.7 | 27 | 10 | 37 | 30.8 |  | 4 | 8.5 |  | 79.156 | 7.222 | 0.483 | 0.0168 | 0.0217 | 0.0026 |  | 13.97 | 5.439 | 0.509 | 0.503 | 1.041
| P3 | 18.6 | 24 | 11 | 35 | 27.6 |  | 5 | 8.8 |  | 89.649 | 8.493 | 0.591 | 0.0154 | 0.0222 | 0.0019 |  | 13.55 | 5.198 | 0.486 | 0.429 | 0.977
| P4 | 19.3 | 24 | 10 | 34 | 29.5 |  | 3 | 7.1 |  | 71.649 | 6.287 | 0.389 | 0.0151 | 0.0218 | 0.0015 |  | 12.74 | 5.082 | 0.493 | 0.387 | 0.928

## Muestreo 4
Tratamientos | Repetición | TEMPERATURA (°C) | ESTOMAS ENVÉS |  |  | Contenido relativo de clorofila (SPAD) | Parte aérea |  | Fenología | Área foliar (cm2) | Hojas (g) |  | Mediciones CRA (mg) |  |  |  | Raíz tuberosa (g) |  |  | Pérdida de electrolitos
|  |  | Abierto | Cerrado | Total |  | #Hojas | Longitud (cm) | BBCH |  | Peso fresco | Peso seco | Peso fresco | Peso a saturación | Peso seco | CRA | Diámetro (mm) | Peso fresco | Peso seco | CE 60 min | CE max | % PE
Sin anegamiento | P1 | 18.1 | 26 | 13 | 39 | 34.5 | 6 | 20.1 |  | 190.227 | 20.119 | 1.893 | 0.0298 | 0.0328 | 0.0031 |  | 49.21 | 18.438 | 1.849 | 0.072 | 0.982
| P2 | 17.9 | 28 | 12 | 40 | 33.9 | 7 | 19.3 |  | 189.375 | 19.674 | 1.992 | 0.0211 | 0.0227 | 0.0022 |  | 48.19 | 18.291 | 1.993 | 0.055 | 0.864
| P3 | 17.8 | 32 | 9 | 41 | 33.1 | 6 | 20.4 |  | 188.194 | 21.221 | 2.001 | 0.0251 | 0.0278 | 0.0027 |  | 46.92 | 17.884 | 1.873 | 0.054 | 0.903
| P4 | 18.4 | 28 | 11 | 39 | 34.7 | 6 | 20.3 |  | 187.218 | 19.769 | 2.004 | 0.0218 | 0.0244 | 0.0022 |  | 47.11 | 18.003 | 1.998 | 0.051 | 0.859
Tratamientos | Repetición | TEMPERATURA (°C) | ESTOMAS ENVÉS |  |  | Contenido relativo de clorofila (SPAD) | Parte aérea |  | Fenología | Área foliar (cm2) | Hojas (g) |  | Mediciones CRA (mg) |  |  |  | Raíz tuberosa (g) |  |  | Pérdida de electrolitos
|  |  | Abierto | Cerrado | Total |  | #Hojas | Longitud (cm) | BBCH |  | Peso fresco | Peso seco | Peso fresco | Peso a saturación | Peso seco | CRA | Diámetro (mm) | Peso fresco | Peso seco | CE 60 min | CE max | % PE
Anegamiento 2 dias | P1 | 18.7 | 26 | 11 | 37 | 31.7 | 6 | 18.9 |  | 179.392 | 18.738 | 1.764 | 0.0257 | 0.0286 | 0.0032 |  | 42.18 | 15.873 | 1.583 | 0.077 | 0.897
| P2 | 18.3 | 25 | 13 | 38 | 32.1 | 5 | 19.1 |  | 180.731 | 18.693 | 1.839 | 0.0199 | 0.0221 | 0.0027 |  | 42.77 | 16.172 | 1.682 | 0.071 | 0.911
| P3 | 18.1 | 26 | 11 | 37 | 31.5 | 6 | 19.6 |  | 181.628 | 20.009 | 1.853 | 0.0271 | 0.0293 | 0.0031 |  | 39.16 | 15.001 | 1.584 | 0.073 | 0.906
| P4 | 17.9 | 24 | 12 | 36 | 31.8 | 6 | 18.7 |  | 181.553 | 19.097 | 1.869 | 0.0203 | 0.0234 | 0.0023 |  | 41.32 | 15.894 | 1.671 | 0.077 | 1.113
Tratamientos | Repetición | TEMPERATURA (°C) | ESTOMAS ENVÉS |  |  | Contenido relativo de clorofila (SPAD) | Parte aérea |  | Fenología | Área foliar (cm2) | Hojas (g) |  | Mediciones CRA (mg) |  |  |  | Raíz tuberosa (g) |  |  | Pérdida de electrolitos
|  |  | Abierto | Cerrado | Total |  | #Hojas | Longitud (cm) | BBCH |  | Peso fresco | Peso seco | Peso fresco | Peso a saturación | Peso seco | CRA | Diámetro (mm) | Peso fresco | Peso seco | CE 60 min | CE max | % PE
Anegamiento 4 dias | P1 | 19.5 | 20 | 14 | 34 | 26.5 | 6 | 10.8 |  | 100.562 | 10.572 | 0.984 | 0.0228 | 0.0276 | 0.0027 |  | 18.33 | 6.916 | 0.673 | 0.285 | 1.008
| P2 | 19.9 | 20 | 15 | 35 | 28.7 | 5 | 11.1 |  | 101.271 | 10.381 | 1.015 | 0.0217 | 0.0283 | 0.0029 |  | 19.17 | 7.153 | 0.731 | 0.261 | 0.967
| P3 | 20.1 | 21 | 16 | 37 | 28.1 | 4 | 10.5 |  | 99.893 | 11.167 | 1.072 | 0.0275 | 0.0317 | 0.0021 |  | 17.29 | 6.794 | 0.699 | 0.255 | 0.985
| P4 | 19.8 | 23 | 13 | 36 | 27.6 | 5 | 10.3 |  | 98.998 | 10.583 | 1.089 | 0.0241 | 0.0301 | 0.0032 |  | 16.35 | 6.438 | 0.668 | 0.221 | 0.899
Tratamientos | Repetición | TEMPERATURA (°C) | ESTOMAS ENVÉS |  |  | Contenido relativo de clorofila (SPAD) | Parte aérea |  | Fenología | Área foliar (cm2) | Hojas (g) |  | Mediciones CRA (mg) |  |  |  | Raíz tuberosa (g) |  |  | Pérdida de electrolitos
|  |  | Abierto | Cerrado | Total |  | #Hojas | Longitud (cm) | BBCH |  | Peso fresco | Peso seco | Peso fresco | Peso a saturación | Peso seco | CRA | Diámetro (mm) | Peso fresco | Peso seco | CE 60 min | CE max | % PE
Anegamiento 5 dias | P1 | 20.6 | 17 | 16 | 33 | 24.7 | 4 | 11.6 |  | 100.428 | 10.538 | 0.974 | 0.0238 | 0.0311 | 0.0037 |  | 17.59 | 6.593 | 0.631 | 0.274 | 0.973
| P2 | 20.1 | 16 | 15 | 31 | 23.1 | 5 | 10.9 |  | 99.173 | 10.173 | 0.963 | 0.0326 | 0.0428 | 0.0026 |  | 18.28 | 6.772 | 0.674 | 0.305 | 0.911
| P3 | 20.9 | 18 | 16 | 34 | 23.9 | 5 | 11.3 |  | 98.774 | 11.069 | 1.101 | 0.0225 | 0.0301 | 0.0029 |  | 19.04 | 7.371 | 0.716 | 0.261 | 1.131
| P4 | 21.4 | 20 | 15 | 35 | 23.6 | 5 | 10.7 |  | 101.672 | 10.797 | 1.117 | 0.0153 | 0.0197 | 0.0022 |  | 18.22 | 7.294 | 0.708 | 0.266 | 0.986

## Desarrollo
Dias después de tratamiento | Tratamiento | Desarrollo de hojas | Desarrollo de la raíz ruberosa
3 | T0dA | 14 | 43
3 | T2dA | 14 | 42
3 | T4dA | 12 | 42
3 | T5dA | 12 | 41
10 | T0dA | 15 | 45
10 | T2dA | 15 | 44
10 | T4dA | 13 | 42
10 | T5dA | 13 | 42
17 | T0dA | 16 | 47
17 | T2dA | 15 | 46
17 | T4dA | 14 | 43
17 | T5dA | 14 | 43
24 | T0dA | 16 | 49
24 | T2dA | 16 | 48
24 | T4dA | 15 | 44
24 | T5dA | 15 | 44

## Todos1
Muestreo | Repeticion | Tratamiento | Cerrado | PE | Spad | Pesossraiz | Longitud | Diametro | Nohojas | CRA
3 | 1 | T0dA | 7 | 8.5286 | 36.7 | 0.346 | 7.4 | 14.9 | 4 | 87.574
3 | 2 | T0dA | 6 | 8.1696 | 35.4 | 0.379 | 8.1 | 15.6 | 4 | 88.4848
3 | 3 | T0dA | 9 | 6.8648 | 34.3 | 0.364 | 7.3 | 15.3 | 4 | 90.1734
3 | 4 | T0dA | 7 | 5.5104 | 34.8 | 0.362 | 6.5 | 14.7 | 4 | 80.9249
3 | 1 | T2dA | 8 | 8.2907 | 36.5 | 0.331 | 7.4 | 14.3 | 4 | 88.3978
3 | 2 | T2dA | 7 | 9.5581 | 35.9 | 0.328 | 7.5 | 13.8 | 3 | 85.8757
3 | 3 | T2dA | 8 | 7.5072 | 36.7 | 0.284 | 6.9 | 12.7 | 4 | 85.6061
3 | 4 | T2dA | 11 | 8.2495 | 34.8 | 0.319 | 5.8 | 14.4 | 4 | 83.4586
3 | 1 | T4dA | 23 | 43.388 | 22.7 | 0.131 | 5.1 | 5.4 | 3 | 79.6296
3 | 2 | T4dA | 27 | 38.5998 | 21.3 | 0.138 | 4.8 | 5.8 | 2 | 81.4433
3 | 3 | T4dA | 26 | 34.8141 | 20.9 | 0.148 | 4.7 | 6.3 | 3 | 85.2632
3 | 4 | T4dA | 28 | 45.4148 | 22.3 | 0.135 | 5.3 | 5.5 | 3 | 70.4762
3 | 1 | T5dA | 22 | 41.8163 | 21.6 | 0.127 | 4.8 | 4.7 | 2 | 74.7126
3 | 2 | T5dA | 27 | 55.786 | 19.5 | 0.116 | 6.3 | 4.5 | 3 | 74.7368
3 | 3 | T5dA | 25 | 59.48 | 22.4 | 0.125 | 5.1 | 5.1 | 2 | 78.5714
3 | 4 | T5dA | 28 | 42.3146 | 20.7 | 0.126 | 4.2 | 5.3 | 3 | 81.7073
10 | 1 | T0dA | 11 | 7.855 | 39.6 | 0.596 | 11.9 | 24.72 | 5 | 88.9535
10 | 2 | T0dA | 9 | 7.9262 | 41.6 | 0.602 | 12.3 | 24.66 | 5 | 89.0052
10 | 3 | T0dA | 12 | 5.0738 | 39.4 | 0.584 | 11.7 | 25.18 | 5 | 87.2832
10 | 4 | T0dA | 11 | 7.2821 | 39.5 | 0.617 | 11.5 | 25.05 | 5 | 87.1658
10 | 1 | T2dA | 8 | 8.0882 | 38.5 | 0.574 | 11.1 | 23.74 | 5 | 88.2051
10 | 2 | T2dA | 10 | 9.2325 | 40.6 | 0.583 | 10.9 | 24.29 | 4 | 86.5285
10 | 3 | T2dA | 9 | 8.0677 | 39.8 | 0.562 | 11.5 | 23.58 | 5 | 89.9441
10 | 4 | T2dA | 9 | 9.3917 | 38.2 | 0.608 | 10.3 | 24.66 | 5 | 87.8788
10 | 1 | T4dA | 26 | 48.2464 | 22.6 | 0.264 | 7.1 | 10.67 | 4 | 85.2349
10 | 2 | T4dA | 24 | 49.6265 | 21.7 | 0.273 | 6.8 | 11.82 | 3 | 87.6812
10 | 3 | T4dA | 29 | 45.7261 | 20.9 | 0.245 | 6.7 | 9.63 | 3 | 83.4437
10 | 4 | T4dA | 23 | 47.4907 | 21.7 | 0.261 | 6.1 | 10.56 | 3 | 86.1314
10 | 1 | T5dA | 26 | 48.5689 | 22.7 | 0.221 | 7.1 | 9.64 | 2 | 82.0513
10 | 2 | T5dA | 21 | 51.4901 | 20.4 | 0.237 | 6.8 | 10.73 | 3 | 82.7586
10 | 3 | T5dA | 23 | 50.611 | 21.3 | 0.249 | 7.3 | 9.28 | 3 | 84.2105
10 | 4 | T5dA | 29 | 47.5359 | 19.8 | 0.258 | 6.7 | 10.87 | 4 | 80.5556
17 | 1 | T0dA | 12 | 5.8582 | 38.4 | 1.346 | 16.9 | 36.19 | 5 | 89.8551
17 | 2 | T0dA | 11 | 5.3911 | 37.6 | 1.298 | 17.6 | 35.71 | 6 | 88.8889
17 | 3 | T0dA | 11 | 6.7524 | 39.4 | 1.337 | 18.1 | 36.11 | 5 | 88.67
17 | 4 | T0dA | 10 | 7.5758 | 36.5 | 1.254 | 17.8 | 36.28 | 6 | 88.1517
17 | 1 | T2dA | 10 | 6.3792 | 37.6 | 1.317 | 16.7 | 33.87 | 5 | 87.234
17 | 2 | T2dA | 8 | 8.4093 | 38.1 | 1.217 | 15.1 | 33.92 | 4 | 89.9441
17 | 3 | T2dA | 9 | 7.1493 | 39.3 | 1.209 | 15.8 | 33.11 | 5 | 89.0625
17 | 4 | T2dA | 7 | 6.2693 | 38.7 | 1.165 | 17.9 | 34.68 | 5 | 85.9551
17 | 1 | T4dA | 10 | 37.7818 | 30.7 | 0.537 | 9.4 | 13.46 | 5 | 87.5676
17 | 2 | T4dA | 11 | 40.2923 | 33.8 | 0.472 | 8.3 | 12.82 | 4 | 89.8305
17 | 3 | T4dA | 12 | 42.2805 | 31.2 | 0.526 | 9.1 | 13.77 | 4 | 86.7403
17 | 4 | T4dA | 13 | 45.6346 | 31.9 | 0.485 | 8.8 | 12.93 | 4 | 87.4251
17 | 1 | T5dA | 9 | 44.2833 | 28.4 | 0.517 | 9.1 | 12.93 | 4 | 86.3354
17 | 2 | T5dA | 10 | 48.3189 | 30.8 | 0.509 | 8.5 | 13.97 | 4 | 84.5238
17 | 3 | T5dA | 11 | 43.9099 | 27.6 | 0.486 | 8.8 | 13.55 | 5 | 87.6623
17 | 4 | T5dA | 10 | 41.7026 | 29.5 | 0.493 | 7.1 | 12.74 | 3 | 90.0662
24 | 1 | T0dA | 13 | 7.332 | 34.5 | 1.849 | 20.1 | 49.21 | 6 | 89.5973
24 | 2 | T0dA | 12 | 6.3657 | 33.9 | 1.993 | 19.3 | 48.19 | 7 | 89.5735
24 | 3 | T0dA | 9 | 5.9801 | 33.1 | 1.873 | 20.4 | 46.92 | 6 | 89.243
24 | 4 | T0dA | 11 | 5.9371 | 34.7 | 1.998 | 20.3 | 47.11 | 6 | 89.9083
24 | 1 | T2dA | 11 | 8.5842 | 31.7 | 1.583 | 18.9 | 42.18 | 6 | 87.5486
24 | 2 | T2dA | 13 | 7.7936 | 32.1 | 1.682 | 19.1 | 42.77 | 5 | 86.4322
24 | 3 | T2dA | 11 | 8.0574 | 31.5 | 1.584 | 19.6 | 39.16 | 6 | 88.5609
24 | 4 | T2dA | 12 | 6.9182 | 31.8 | 1.671 | 18.7 | 41.32 | 6 | 88.67
24 | 1 | T4dA | 14 | 28.2738 | 26.5 | 0.673 | 10.8 | 18.33 | 6 | 88.1579
24 | 2 | T4dA | 15 | 26.9907 | 28.7 | 0.731 | 11.1 | 19.17 | 5 | 86.6359
24 | 3 | T4dA | 16 | 25.8883 | 28.1 | 0.699 | 10.5 | 17.29 | 4 | 92.3636
24 | 4 | T4dA | 13 | 24.5829 | 27.6 | 0.668 | 10.3 | 16.35 | 5 | 86.722
24 | 1 | T5dA | 16 | 28.1603 | 24.7 | 0.631 | 11.6 | 17.59 | 4 | 84.4538
24 | 2 | T5dA | 15 | 33.4797 | 23.1 | 0.674 | 10.9 | 18.28 | 5 | 92.0245
24 | 3 | T5dA | 16 | 23.0769 | 23.9 | 0.716 | 11.3 | 19.04 | 5 | 87.1111
24 | 4 | T5dA | 15 | 26.9777 | 23.6 | 0.708 | 10.7 | 18.22 | 5 | 85.6209

## Todos 2
Primer | Temp | Abierto | Cerrado | Total | Spad | Area foliar | Peso fresco | Peso seco | #Hojas | Longitud | Peso fresco a | Peso a saturación | Peso seco a | CRA | Diámetro | Peso fresco r | Peso seco r | CE 60 min | CE max | PE
T1 | 17.6 | 31 | 7 | 38 | 36.7 | 65.181 | 5.167 | 0.427 | 4 | 7.4 | 0.0169 | 0.0191 | 0.0021 | 87.574 | 14.9 | 3.678 | 0.346 | 0.091 | 1.067 | 8.5286
T1 | 17.3 | 33 | 6 | 39 | 35.4 | 63.197 | 5.076 | 0.388 | 4 | 8.1 | 0.0165 | 0.0183 | 0.0019 | 88.4848 | 15.6 | 3.562 | 0.379 | 0.079 | 0.967 | 8.1696
T1 | 17.9 | 31 | 9 | 40 | 34.3 | 61.494 | 4.896 | 0.391 | 4 | 7.3 | 0.0173 | 0.0191 | 0.0017 | 90.1734 | 15.3 | 3.697 | 0.364 | 0.067 | 0.976 | 6.8648
T1 | 17.6 | 28 | 7 | 35 | 34.8 | 62.458 | 5.037 | 0.416 | 4 | 6.5 | 0.0173 | 0.0184 | 0.0033 | 80.9249 | 14.7 | 3.497 | 0.362 | 0.061 | 1.107 | 5.5104
T2 | 18.6 | 29 | 8 | 37 | 36.5 | 64.372 | 5.131 | 0.416 | 4 | 7.4 | 0.0181 | 0.0213 | 0.0021 | 88.3978 | 14.3 | 3.464 | 0.331 | 0.081 | 0.977 | 8.2907
T2 | 17.6 | 26 | 7 | 33 | 35.9 | 65.227 | 5.169 | 0.389 | 3 | 7.5 | 0.0177 | 0.0196 | 0.0025 | 85.8757 | 13.8 | 3.172 | 0.328 | 0.093 | 0.973 | 9.5581
T2 | 18.3 | 27 | 8 | 35 | 36.7 | 66.318 | 5.246 | 0.425 | 4 | 6.9 | 0.0132 | 0.0158 | 0.0019 | 85.6061 | 12.7 | 3.081 | 0.284 | 0.078 | 1.039 | 7.5072
T2 | 18.2 | 22 | 11 | 33 | 34.8 | 61.483 | 4.995 | 0.423 | 4 | 5.8 | 0.0133 | 0.0153 | 0.0022 | 83.4586 | 14.4 | 3.493 | 0.319 | 0.082 | 0.994 | 8.2495
T3 | 21.8 | 5 | 23 | 36 | 22.7 | 42.497 | 3.349 | 0.268 | 3 | 5.1 | 0.0108 | 0.0173 | 0.0022 | 79.6296 | 5.4 | 1.374 | 0.131 | 0.397 | 0.915 | 43.388
T3 | 20.9 | 6 | 27 | 37 | 21.3 | 38.264 | 3.128 | 0.246 | 2 | 4.8 | 0.0097 | 0.0167 | 0.0018 | 81.4433 | 5.8 | 1.335 | 0.138 | 0.408 | 1.057 | 38.5998
T3 | 20.3 | 5 | 26 | 35 | 20.9 | 44.287 | 3.406 | 0.253 | 3 | 4.7 | 0.0095 | 0.0182 | 0.0014 | 85.2632 | 6.3 | 1.429 | 0.148 | 0.384 | 1.103 | 34.8141
T3 | 21.5 | 6 | 28 | 38 | 22.3 | 43.621 | 3.391 | 0.279 | 3 | 5.3 | 0.0105 | 0.0166 | 0.0031 | 70.4762 | 5.5 | 1.317 | 0.135 | 0.416 | 0.916 | 45.4148
T4 | 20.3 | 13 | 22 | 35 | 21.6 | 39.647 | 3.055 | 0.238 | 2 | 4.8 | 0.0087 | 0.0167 | 0.0022 | 74.7126 | 4.7 | 1.206 | 0.127 | 0.396 | 0.947 | 41.8163
T4 | 19.5 | 9 | 27 | 36 | 19.5 | 41.276 | 3.157 | 0.246 | 3 | 6.3 | 0.0095 | 0.0159 | 0.0024 | 74.7368 | 4.5 | 1.178 | 0.116 | 0.511 | 0.916 | 55.786
T4 | 20.7 | 8 | 25 | 33 | 22.4 | 40.578 | 3.286 | 0.241 | 2 | 5.1 | 0.0098 | 0.0184 | 0.0021 | 78.5714 | 5.1 | 1.086 | 0.125 | 0.549 | 0.923 | 59.48
T4 | 19.6 | 9 | 28 | 37 | 20.7 | 42.674 | 3.305 | 0.261 | 3 | 4.2 | 0.0082 | 0.0191 | 0.0015 | 81.7073 | 5.3 | 1.168 | 0.126 | 0.468 | 1.106 | 42.3146

## Temp
Primer | TEMPERATURA (°C) | Segundo | TEMPERATURA (°C) | Tercer | TEMPERATURA (°C) | Cuarto | TEMPERATURA (°C)
T1 | 17.6 | T1 | 18.3 | T1 | 18.4 | T1 | 18.1
T1 | 17.3 | T1 | 17.8 | T1 | 17.8 | T1 | 17.9
T1 | 17.9 | T1 | 18.1 | T1 | 19.3 | T1 | 17.8
T1 | 17.6 | T1 | 17.6 | T1 | 18.1 | T1 | 18.4
T2 | 18.6 | T2 | 18.6 | T2 | 18.3 | T2 | 18.7
T2 | 17.6 | T2 | 17.9 | T2 | 18.2 | T2 | 18.3
T2 | 18.3 | T2 | 18.7 | T2 | 17.6 | T2 | 18.1
T2 | 18.2 | T2 | 18.2 | T2 | 19.7 | T2 | 17.9
T3 | 21.8 | T3 | 20.7 | T3 | 19.3 | T3 | 19.5
T3 | 20.9 | T3 | 19.7 | T3 | 18.7 | T3 | 19.9
T3 | 20.3 | T3 | 19.8 | T3 | 19.2 | T3 | 20.1
T3 | 21.5 | T3 | 18.6 | T3 | 19.1 | T3 | 19.8
T4 | 20.3 | T4 | 20.8 | T4 | 19.5 | T4 | 20.6
T4 | 19.5 | T4 | 19.7 | T4 | 18.7 | T4 | 20.1
T4 | 20.7 | T4 | 20.3 | T4 | 18.6 | T4 | 20.9
T4 | 19.6 | T4 | 19.6 | T4 | 19.3 | T4 | 21.4

## Estomas
Primer | Abierto | Cerrado | Total | Segundo | Abierto | Cerrado | Total | Tercer | Abierto | Cerrado | Total | Cuarto | Abierto | Cerrado | Total
T1 | 31 | 7 | 38 | T1 | 27 | 11 | 38 | T1 | 29 | 12 | 41 | T1 | 26 | 13 | 39
T1 | 33 | 6 | 39 | T1 | 31 | 9 | 40 | T1 | 27 | 11 | 38 | T1 | 28 | 12 | 40
T1 | 31 | 9 | 40 | T1 | 29 | 12 | 41 | T1 | 28 | 11 | 39 | T1 | 32 | 9 | 41
T1 | 28 | 7 | 35 | T1 | 28 | 11 | 39 | T1 | 27 | 10 | 37 | T1 | 28 | 11 | 39
T2 | 29 | 8 | 37 | T2 | 31 | 8 | 39 | T2 | 29 | 10 | 39 | T2 | 26 | 11 | 37
T2 | 26 | 7 | 33 | T2 | 29 | 10 | 39 | T2 | 29 | 8 | 37 | T2 | 25 | 13 | 38
T2 | 27 | 8 | 35 | T2 | 31 | 9 | 40 | T2 | 32 | 9 | 41 | T2 | 26 | 11 | 37
T2 | 22 | 11 | 33 | T2 | 29 | 9 | 38 | T2 | 31 | 7 | 38 | T2 | 24 | 12 | 36
T3 | 5 | 23 | 36 | T3 | 13 | 26 | 39 | T3 | 24 | 10 | 34 | T3 | 20 | 14 | 34
T3 | 6 | 27 | 37 | T3 | 17 | 24 | 41 | T3 | 22 | 11 | 33 | T3 | 20 | 15 | 35
T3 | 5 | 26 | 35 | T3 | 9 | 29 | 38 | T3 | 26 | 12 | 38 | T3 | 21 | 16 | 37
T3 | 6 | 28 | 38 | T3 | 17 | 23 | 40 | T3 | 26 | 13 | 39 | T3 | 23 | 13 | 36
T4 | 13 | 22 | 35 | T4 | 15 | 26 | 41 | T4 | 24 | 9 | 33 | T4 | 17 | 16 | 33
T4 | 9 | 27 | 36 | T4 | 18 | 21 | 39 | T4 | 27 | 10 | 37 | T4 | 16 | 15 | 31
T4 | 8 | 25 | 33 | T4 | 15 | 23 | 38 | T4 | 24 | 11 | 35 | T4 | 18 | 16 | 34
T4 | 9 | 28 | 37 | T4 | 12 | 29 | 41 | T4 | 24 | 10 | 34 | T4 | 20 | 15 | 35

## Spad
Primer | Contenido relativo de clorofila (SPAD) | Segundo | Contenido relativo de clorofila (SPAD) | Tercer | Contenido relativo de clorofila (SPAD) | Cuarto | Contenido relativo de clorofila (SPAD)
T1 | 36.7 | T1 | 39.6 | T1 | 38.4 | T1 | 34.5
T1 | 35.4 | T1 | 41.6 | T1 | 37.6 | T1 | 33.9
T1 | 34.3 | T1 | 39.4 | T1 | 39.4 | T1 | 33.1
T1 | 34.8 | T1 | 39.5 | T1 | 36.5 | T1 | 34.7
T2 | 36.5 | T2 | 38.5 | T2 | 37.6 | T2 | 31.7
T2 | 35.9 | T2 | 40.6 | T2 | 38.1 | T2 | 32.1
T2 | 36.7 | T2 | 39.8 | T2 | 39.3 | T2 | 31.5
T2 | 34.8 | T2 | 38.2 | T2 | 38.7 | T2 | 31.8
T3 | 22.7 | T3 | 22.6 | T3 | 30.7 | T3 | 26.5
T3 | 21.3 | T3 | 21.7 | T3 | 33.8 | T3 | 28.7
T3 | 20.9 | T3 | 20.9 | T3 | 31.2 | T3 | 28.1
T3 | 22.3 | T3 | 21.7 | T3 | 31.9 | T3 | 27.6
T4 | 21.6 | T4 | 22.7 | T4 | 28.4 | T4 | 24.7
T4 | 19.5 | T4 | 20.4 | T4 | 30.8 | T4 | 23.1
T4 | 22.4 | T4 | 21.3 | T4 | 27.6 | T4 | 23.9
T4 | 20.7 | T4 | 19.8 | T4 | 29.5 | T4 | 23.6

## Indices
Muestreo | Tratamiento | Área prom | Peso Prom | AFE | PFE | IAF | Tiempo | Trata | TRC | TAN | Puntos
1 | T0dA | 63.0825 | 5.044 | 12.5064 | 0.079959 | 0.63082 | 3 | T0dA | 1.3424 | 1.2034 | 10
1 | T2dA | 64.35 | 5.1353 | 12.531 | 0.079802 | 0.6435 | 3 | T2dA | 1.3643 | 1.0124 | 10
1 | T4dA | 42.1673 | 3.3185 | 12.7067 | 0.078699 | 0.42167 | 3 | T4dA | 0.97684 | 0.85538 | 10
1 | T5dA | 41.0438 | 3.2008 | 12.8232 | 0.077984 | 0.41044 | 3 | T5dA | 0.97433 | 0.30617 | 10
2 | T0dA | 104.4317 | 6.896 | 15.1438 | 0.066034 | 1.0443 | 10 | T0dA | 1.5422 | 5.9203 | 17
2 | T2dA | 101.7395 | 6.7062 | 15.1708 | 0.065916 | 1.0174 | 10 | T2dA | 1.5184 | 5.7198 | 17
2 | T4dA | 73.3227 | 4.7527 | 15.4274 | 0.06482 | 0.73323 | 10 | T4dA | 1.2651 | 1.773 | 17
2 | T5dA | 58.624 | 3.756 | 15.6081 | 0.064069 | 0.58624 | 10 | T5dA | 1.0383 | 2.1618 | 17
3 | T0dA | 159.9402 | 15.1992 | 10.5229 | 0.095031 | 1.5994 | 17 | T0dA | 2.2919 | 3.6148 | 24
3 | T2dA | 155.9938 | 14.771 | 10.5608 | 0.09469 | 1.5599 | 17 | T2dA | 2.271 | 3.113 | 24
3 | T4dA | 84.7267 | 7.8075 | 10.852 | 0.092149 | 0.84727 | 17 | T4dA | 1.7168 | 1.77 | 24
3 | T5dA | 80.4792 | 7.3575 | 10.9384 | 0.091421 | 0.80479 | 17 | T5dA | 1.6579 | 2.0569 | 24
4 | T0dA | 188.7535 | 20.1958 | 9.3462 | 0.107 | 1.8875 | 24
4 | T2dA | 180.826 | 19.1343 | 9.4504 | 0.10582 | 1.8083 | 24
4 | T4dA | 100.181 | 10.6758 | 9.384 | 0.10656 | 1.0018 | 24
4 | T5dA | 100.0118 | 10.6442 | 9.3958 | 0.10643 | 1.0001 | 24

## Hojas
Primer | Área foliar (cm2) | Peso fresco | Peso seco | #Hojas | Longitud (cm) |  | Segundo | Área foliar (cm2) | Peso fresco | Peso seco | #Hojas | Longitud (cm) |  | Tercer | Área foliar (cm2) | Peso fresco | Peso seco | #Hojas | Longitud (cm) | Cuarto | Área foliar (cm2) | Peso fresco | Peso seco | #Hojas | Longitud (cm)
T1 | 65.181 | 5.167 | 0.427 | 4 | 7.4 |  | T1 | 104.571 | 7.017 | 0.711 | 5 | 11.9 |  | T1 | 159.761 | 14.759 | 1.099 | 5 | 16.9 | T1 | 190.227 | 20.119 | 1.893 | 6 | 20.1
T1 | 63.197 | 5.076 | 0.388 | 4 | 8.1 |  | T1 | 103.642 | 6.816 | 0.709 | 5 | 12.3 |  | T1 | 161.447 | 15.128 | 1.173 | 6 | 17.6 | T1 | 189.375 | 19.674 | 1.992 | 7 | 19.3
T1 | 61.494 | 4.896 | 0.391 | 4 | 7.3 |  | T1 | 106.221 | 6.924 | 0.689 | 5 | 11.7 |  | T1 | 160.258 | 15.463 | 1.008 | 5 | 18.1 | T1 | 188.194 | 21.221 | 2.001 | 6 | 20.4
T1 | 62.458 | 5.037 | 0.416 | 4 | 6.5 |  | T1 | 103.293 | 6.827 | 0.713 | 5 | 11.5 |  | T1 | 158.295 | 15.447 | 0.994 | 6 | 17.8 | T1 | 187.218 | 19.769 | 2.004 | 6 | 20.3
T2 | 64.372 | 5.131 | 0.416 | 4 | 7.4 |  | T2 | 101.854 | 6.849 | 0.694 | 5 | 11.1 |  | T2 | 155.467 | 14.349 | 1.064 | 5 | 16.7 | T2 | 179.392 | 18.738 | 1.764 | 6 | 18.9
T2 | 65.227 | 5.169 | 0.389 | 3 | 7.5 |  | T2 | 100.673 | 6.628 | 0.682 | 4 | 10.9 |  | T2 | 148.329 | 13.716 | 1.011 | 4 | 15.1 | T2 | 180.731 | 18.693 | 1.839 | 5 | 19.1
T2 | 66.318 | 5.246 | 0.425 | 4 | 6.9 |  | T2 | 101.964 | 6.633 | 0.671 | 5 | 11.5 |  | T2 | 160.716 | 15.611 | 1.128 | 5 | 15.8 | T2 | 181.628 | 20.009 | 1.853 | 6 | 19.6
T2 | 61.483 | 4.995 | 0.423 | 4 | 5.8 |  | T2 | 102.467 | 6.715 | 0.693 | 5 | 10.3 |  | T2 | 159.463 | 15.408 | 1.111 | 5 | 17.9 | T2 | 181.553 | 19.097 | 1.869 | 6 | 18.7
T3 | 42.497 | 3.349 | 0.268 | 3 | 5.1 |  | T3 | 75.642 | 5.127 | 0.527 | 4 | 7.1 |  | T3 | 88.462 | 8.059 | 0.587 | 5 | 9.4 | T3 | 100.562 | 10.572 | 0.984 | 6 | 10.8
T3 | 38.264 | 3.128 | 0.246 | 2 | 4.8 |  | T3 | 72.146 | 4.637 | 0.468 | 3 | 6.8 |  | T3 | 73.196 | 6.824 | 0.472 | 4 | 8.3 | T3 | 101.271 | 10.381 | 1.015 | 5 | 11.1
T3 | 44.287 | 3.406 | 0.253 | 3 | 4.7 |  | T3 | 71.854 | 4.528 | 0.453 | 3 | 6.7 |  | T3 | 85.496 | 8.001 | 0.562 | 4 | 9.1 | T3 | 99.893 | 11.167 | 1.072 | 4 | 10.5
T3 | 43.621 | 3.391 | 0.279 | 3 | 5.3 |  | T3 | 73.649 | 4.719 | 0.492 | 3 | 6.1 |  | T3 | 91.753 | 8.346 | 0.611 | 4 | 8.8 | T3 | 98.998 | 10.583 | 1.089 | 5 | 10.3
T4 | 39.647 | 3.055 | 0.238 | 2 | 4.8 |  | T4 | 42.764 | 2.746 | 0.294 | 2 | 7.1 |  | T4 | 81.463 | 7.428 | 0.524 | 4 | 9.1 | T4 | 100.428 | 10.538 | 0.974 | 4 | 11.6
T4 | 41.276 | 3.157 | 0.246 | 3 | 6.3 |  | T4 | 63.748 | 4.167 | 0.437 | 3 | 6.8 |  | T4 | 79.156 | 7.222 | 0.483 | 4 | 8.5 | T4 | 99.173 | 10.173 | 0.963 | 5 | 10.9
T4 | 40.578 | 3.286 | 0.241 | 2 | 5.1 |  | T4 | 58.335 | 3.628 | 0.361 | 3 | 7.3 |  | T4 | 89.649 | 8.493 | 0.591 | 5 | 8.8 | T4 | 98.774 | 11.069 | 1.101 | 5 | 11.3
T4 | 42.674 | 3.305 | 0.261 | 3 | 4.2 |  | T4 | 69.649 | 4.483 | 0.467 | 4 | 6.7 |  | T4 | 71.649 | 6.287 | 0.389 | 3 | 7.1 | T4 | 101.672 | 10.797 | 1.117 | 5 | 10.7
[18 empty] | 5.5 | [5 empty] | 6.25
[18 empty] | 4.75 | [5 empty] | 5.75
[18 empty] | 4.25 | [5 empty] | 5
[18 empty] | 4 | [5 empty] | 4.75
5.875
[18 empty] | 4.625 | 78.7234
[18 empty] | 4.375 | 74.4681
[6 empty] | Muestreo | Tratamiento | Área prom | Peso Prom |  | AFE | PFE | IAF | TRC | TAN
[6 empty] | 1 | T0dA | 63.0825 | 5.044 |  | 12.5064 | 0.079959 | 0.63082
[6 empty] | 1 | T2dA | 64.35 | 5.1353 |  | 12.531 | 0.079802 | 0.6435
[6 empty] | 1 | T4dA | 42.1673 | 3.3185 |  | 12.7067 | 0.078699 | 0.42167
[6 empty] | 1 | T5dA | 41.0438 | 3.2008 |  | 12.8232 | 0.077984 | 0.41044
[6 empty] | 2 | T0dA | 104.4317 | 6.896 |  | 15.1438 | 0.066034 | 1.0443
[6 empty] | 2 | T2dA | 101.7395 | 6.7062 |  | 15.1708 | 0.065916 | 1.0174
[6 empty] | 2 | T4dA | 73.3227 | 4.7527 |  | 15.4274 | 0.06482 | 0.73323
|  |  | 0.049979 |  |  | 2 | T5dA | 58.624 | 3.756 |  | 15.6081 | 0.064069 | 0.58624
[6 empty] | 3 | T0dA | 159.9402 | 15.1992 |  | 10.5229 | 0.095031 | 1.5994
[6 empty] | 3 | T2dA | 155.9938 | 14.771 |  | 10.5608 | 0.09469 | 1.5599
[6 empty] | 3 | T4dA | 84.7267 | 7.8075 |  | 10.852 | 0.092149 | 0.84727
[6 empty] | 3 | T5dA | 80.4792 | 7.3575 |  | 10.9384 | 0.091421 | 0.80479
[6 empty] | 4 | T0dA | 188.7535 | 20.1958 |  | 9.3462 | 0.107 | 1.8875
[6 empty] | 4 | T2dA | 180.826 | 19.1343 |  | 9.4504 | 0.10582 | 1.8083
[6 empty] | 4 | T4dA | 100.181 | 10.6758 |  | 9.384 | 0.10656 | 1.0018
[6 empty] | 4 | T5dA | 100.0118 | 10.6442 |  | 9.3958 | 0.10643 | 1.0001

## CRA
Primer | Peso fresco | Peso a saturación | Peso seco | CRA | Segundo | Peso fresco | Peso a saturación | Peso seco | CRA | Tercer | Peso fresco | Peso a saturación | Peso seco | CRA | Cuarto | Peso fresco | Peso a saturación | Peso seco | CRA
T1 | 0.0169 | 0.0191 | 0.0021 | 87.574 | T1 | 0.0172 | 0.0197 | 0.0019 | 88.9535 | T1 | 0.0207 | 0.0223 | 0.0021 | 89.8551 | T1 | 0.0298 | 0.0328 | 0.0031 | 89.5973
T1 | 0.0165 | 0.0183 | 0.0019 | 88.4848 | T1 | 0.0191 | 0.0213 | 0.0021 | 89.0052 | T1 | 0.0198 | 0.0218 | 0.0022 | 88.8889 | T1 | 0.0211 | 0.0227 | 0.0022 | 89.5735
T1 | 0.0173 | 0.0191 | 0.0017 | 90.1734 | T1 | 0.0173 | 0.0187 | 0.0022 | 87.2832 | T1 | 0.0203 | 0.0219 | 0.0023 | 88.67 | T1 | 0.0251 | 0.0278 | 0.0027 | 89.243
T1 | 0.0173 | 0.0184 | 0.0033 | 80.9249 | T1 | 0.0187 | 0.0211 | 0.0024 | 87.1658 | T1 | 0.0211 | 0.0224 | 0.0025 | 88.1517 | T1 | 0.0218 | 0.0244 | 0.0022 | 89.9083
T2 | 0.0181 | 0.0213 | 0.0021 | 88.3978 | T2 | 0.0195 | 0.0224 | 0.0023 | 88.2051 | T2 | 0.0188 | 0.0207 | 0.0024 | 87.234 | T2 | 0.0257 | 0.0286 | 0.0032 | 87.5486
T2 | 0.0177 | 0.0196 | 0.0025 | 85.8757 | T2 | 0.0193 | 0.0219 | 0.0026 | 86.5285 | T2 | 0.0179 | 0.0205 | 0.0018 | 89.9441 | T2 | 0.0199 | 0.0221 | 0.0027 | 86.4322
T2 | 0.0132 | 0.0158 | 0.0019 | 85.6061 | T2 | 0.0179 | 0.0221 | 0.0018 | 89.9441 | T2 | 0.0192 | 0.0213 | 0.0021 | 89.0625 | T2 | 0.0271 | 0.0293 | 0.0031 | 88.5609
T2 | 0.0133 | 0.0153 | 0.0022 | 83.4586 | T2 | 0.0198 | 0.0218 | 0.0024 | 87.8788 | T2 | 0.0178 | 0.0197 | 0.0025 | 85.9551 | T2 | 0.0203 | 0.0234 | 0.0023 | 88.67
T3 | 0.0108 | 0.0173 | 0.0022 | 79.6296 | T3 | 0.0149 | 0.0193 | 0.0022 | 85.2349 | T3 | 0.0185 | 0.0222 | 0.0023 | 87.5676 | T3 | 0.0228 | 0.0276 | 0.0027 | 88.1579
T3 | 0.0097 | 0.0167 | 0.0018 | 81.4433 | T3 | 0.0138 | 0.0208 | 0.0017 | 87.6812 | T3 | 0.0177 | 0.0229 | 0.0018 | 89.8305 | T3 | 0.0217 | 0.0283 | 0.0029 | 86.6359
T3 | 0.0095 | 0.0182 | 0.0014 | 85.2632 | T3 | 0.0151 | 0.0213 | 0.0025 | 83.4437 | T3 | 0.0181 | 0.0215 | 0.0024 | 86.7403 | T3 | 0.0275 | 0.0317 | 0.0021 | 92.3636
T3 | 0.0105 | 0.0166 | 0.0031 | 70.4762 | T3 | 0.0137 | 0.0188 | 0.0019 | 86.1314 | T3 | 0.0167 | 0.0208 | 0.0021 | 87.4251 | T3 | 0.0241 | 0.0301 | 0.0032 | 86.722
T4 | 0.0087 | 0.0167 | 0.0022 | 74.7126 | T4 | 0.0117 | 0.0185 | 0.0021 | 82.0513 | T4 | 0.0161 | 0.0211 | 0.0022 | 86.3354 | T4 | 0.0238 | 0.0311 | 0.0037 | 84.4538
T4 | 0.0095 | 0.0159 | 0.0024 | 74.7368 | T4 | 0.0145 | 0.0221 | 0.0025 | 82.7586 | T4 | 0.0168 | 0.0217 | 0.0026 | 84.5238 | T4 | 0.0326 | 0.0428 | 0.0026 | 92.0245
T4 | 0.0098 | 0.0184 | 0.0021 | 78.5714 | T4 | 0.0114 | 0.0187 | 0.0018 | 84.2105 | T4 | 0.0154 | 0.0222 | 0.0019 | 87.6623 | T4 | 0.0225 | 0.0301 | 0.0029 | 87.1111
T4 | 0.0082 | 0.0191 | 0.0015 | 81.7073 | T4 | 0.0108 | 0.0188 | 0.0021 | 80.5556 | T4 | 0.0151 | 0.0218 | 0.0015 | 90.0662 | T4 | 0.0153 | 0.0197 | 0.0022 | 85.6209

## RaízT
Primer | Diámetro (mm) | Peso fresco | Peso seco | Segundo | Diámetro (mm) | Peso fresco | Peso seco | Tercer | Diámetro (mm) | Peso fresco | Peso seco | Cuarto | Diámetro (mm) | Peso fresco | Peso seco
T1 | 14.9 | 3.678 | 0.346 | T1 | 24.72 | 8.226 | 0.596 | T1 | 36.19 | 13.845 | 1.346 | T1 | 49.21 | 18.438 | 1.849
T1 | 15.6 | 3.562 | 0.379 | T1 | 24.66 | 7.986 | 0.602 | T1 | 35.71 | 14.296 | 1.298 | T1 | 48.19 | 18.291 | 1.993
T1 | 15.3 | 3.697 | 0.364 | T1 | 25.18 | 8.167 | 0.584 | T1 | 36.11 | 13.781 | 1.337 | T1 | 46.92 | 17.884 | 1.873
T1 | 14.7 | 3.497 | 0.362 | T1 | 25.05 | 8.334 | 0.617 | T1 | 36.28 | 14.367 | 1.254 | T1 | 47.11 | 18.003 | 1.998
T2 | 14.3 | 3.464 | 0.331 | T2 | 23.74 | 7.964 | 0.574 | T2 | 33.87 | 13.385 | 1.317 | T2 | 42.18 | 15.873 | 1.583
T2 | 13.8 | 3.172 | 0.328 | T2 | 24.29 | 7.826 | 0.583 | T2 | 33.92 | 13.467 | 1.217 | T2 | 42.77 | 16.172 | 1.682
T2 | 12.7 | 3.081 | 0.284 | T2 | 23.58 | 7.713 | 0.562 | T2 | 33.11 | 12.569 | 1.209 | T2 | 39.16 | 15.001 | 1.584
T2 | 14.4 | 3.493 | 0.319 | T2 | 24.66 | 8.167 | 0.608 | T2 | 34.68 | 13.668 | 1.165 | T2 | 41.32 | 15.894 | 1.671
T3 | 5.4 | 1.374 | 0.131 | T3 | 10.67 | 3.649 | 0.264 | T3 | 13.46 | 5.287 | 0.537 | T3 | 18.33 | 6.916 | 0.673
T3 | 5.8 | 1.335 | 0.138 | T3 | 11.82 | 3.827 | 0.273 | T3 | 12.82 | 5.096 | 0.472 | T3 | 19.17 | 7.153 | 0.731
T3 | 6.3 | 1.429 | 0.148 | T3 | 9.63 | 3.163 | 0.245 | T3 | 13.77 | 5.374 | 0.526 | T3 | 17.29 | 6.794 | 0.699
T3 | 5.5 | 1.317 | 0.135 | T3 | 10.56 | 3.502 | 0.261 | T3 | 12.93 | 5.119 | 0.485 | T3 | 16.35 | 6.438 | 0.668
T4 | 4.7 | 1.206 | 0.127 | T4 | 9.64 | 3.246 | 0.221 | T4 | 12.93 | 5.116 | 0.517 | T4 | 17.59 | 6.593 | 0.631
T4 | 4.5 | 1.178 | 0.116 | T4 | 10.73 | 3.418 | 0.237 | T4 | 13.97 | 5.439 | 0.509 | T4 | 18.28 | 6.772 | 0.674
T4 | 5.1 | 1.086 | 0.125 | T4 | 9.28 | 3.105 | 0.249 | T4 | 13.55 | 5.198 | 0.486 | T4 | 19.04 | 7.371 | 0.716
T4 | 5.3 | 1.168 | 0.126 | T4 | 10.87 | 3.511 | 0.258 | T4 | 12.74 | 5.082 | 0.493 | T4 | 18.22 | 7.294 | 0.708
47.8575
41.3575
|  | 15.125 |  |  | 24.9025 |  |  |  | 36.0725 |  |  |  | 17.785 | 37.1624
|  | 13.8 |  |  | 24.0675 |  |  |  | 33.895 |  |  |  | 18.2825 | 38.202
|  | 5.75 |  |  | 10.67 |  |  |  | 13.245
|  | 4.9 |  |  | 10.13 |  |  |  | 13.2975
24.7915
[9 empty] | 9.49 | 38.2792
[9 empty] | 11.6525 | 47.002

## PE
Primer | CE 60 min | CE max | PE | Segundo | CE 60 min | CE max | PE | Tercer | CE 60 min | CE max | PE | Cuarto | CE 60 min | CE max | PE
T1 | 0.091 | 1.067 | 8.5286 | T1 | 0.078 | 0.993 | 7.855 | T1 | 0.057 | 0.973 | 5.8582 | T1 | 0.072 | 0.982 | 7.332
T1 | 0.079 | 0.967 | 8.1696 | T1 | 0.073 | 0.921 | 7.9262 | T1 | 0.051 | 0.946 | 5.3911 | T1 | 0.055 | 0.864 | 6.3657
T1 | 0.067 | 0.976 | 6.8648 | T1 | 0.055 | 1.084 | 5.0738 | T1 | 0.063 | 0.933 | 6.7524 | T1 | 0.054 | 0.903 | 5.9801
T1 | 0.061 | 1.107 | 5.5104 | T1 | 0.071 | 0.975 | 7.2821 | T1 | 0.065 | 0.858 | 7.5758 | T1 | 0.051 | 0.859 | 5.9371
T2 | 0.081 | 0.977 | 8.2907 | T2 | 0.077 | 0.952 | 8.0882 | T2 | 0.071 | 1.113 | 6.3792 | T2 | 0.077 | 0.897 | 8.5842
T2 | 0.093 | 0.973 | 9.5581 | T2 | 0.083 | 0.899 | 9.2325 | T2 | 0.083 | 0.987 | 8.4093 | T2 | 0.071 | 0.911 | 7.7936
T2 | 0.078 | 1.039 | 7.5072 | T2 | 0.081 | 1.004 | 8.0677 | T2 | 0.079 | 1.105 | 7.1493 | T2 | 0.073 | 0.906 | 8.0574
T2 | 0.082 | 0.994 | 8.2495 | T2 | 0.088 | 0.937 | 9.3917 | T2 | 0.061 | 0.973 | 6.2693 | T2 | 0.077 | 1.113 | 6.9182
T3 | 0.397 | 0.915 | 43.388 | T3 | 0.509 | 1.055 | 48.2464 | T3 | 0.419 | 1.109 | 37.7818 | T3 | 0.285 | 1.008 | 28.2738
T3 | 0.408 | 1.057 | 38.5998 | T3 | 0.465 | 0.937 | 49.6265 | T3 | 0.386 | 0.958 | 40.2923 | T3 | 0.261 | 0.967 | 26.9907
T3 | 0.384 | 1.103 | 34.8141 | T3 | 0.444 | 0.971 | 45.7261 | T3 | 0.419 | 0.991 | 42.2805 | T3 | 0.255 | 0.985 | 25.8883
T3 | 0.416 | 0.916 | 45.4148 | T3 | 0.511 | 1.076 | 47.4907 | T3 | 0.507 | 1.111 | 45.6346 | T3 | 0.221 | 0.899 | 24.5829
T4 | 0.396 | 0.947 | 41.8163 | T4 | 0.543 | 1.118 | 48.5689 | T4 | 0.519 | 1.172 | 44.2833 | T4 | 0.274 | 0.973 | 28.1603
T4 | 0.511 | 0.916 | 55.786 | T4 | 0.622 | 1.208 | 51.4901 | T4 | 0.503 | 1.041 | 48.3189 | T4 | 0.305 | 0.911 | 33.4797
T4 | 0.549 | 0.923 | 59.48 | T4 | 0.497 | 0.982 | 50.611 | T4 | 0.429 | 0.977 | 43.9099 | T4 | 0.261 | 1.131 | 23.0769
T4 | 0.468 | 1.106 | 42.3146 | T4 | 0.463 | 0.974 | 47.5359 | T4 | 0.387 | 0.928 | 41.7026 | T4 | 0.266 | 0.986 | 26.9777